## Hoja 1
IUL011 | Ud | Apoyo de hormigón.
Poste de hormigón armado vibrado, de 9 m de altura y 800 daN de esfuerzo nominal, empotrado en dado de hormigón en suelo no cohesivo.
Código |  |  | Unidad | Descripción | Cantidad | Precio unitario | Importe
1 |  |  |  | Materiales
mt35pya020el |  |  | Ud | Poste de hormigón armado vibrado, de 9 m de altura y 800 daN de esfuerzo nominal. | 1 | 473839 | 473839
mt10hmf090aqeg |  |  | m³ | Hormigón simple H25 (20) 20/6, no expuesto a ciclos hielo-deshielo, exposición a sulfatos despreciable, sin requerimiento de permeabilidad, docilidad blanda, con cemento grado normal, preparado en central, según NCh 170.Of85 y ACI 318-08. | 2.206 | 59760.4 | 131831.44
[5 empty] | Subtotal materiales: |  | 605670.44
2 |  |  |  | Maquinaria
mq01exn010i |  |  | h | Miniretroexcavadora sobre neumáticos, de 37,5 kW. | 0.484 | 33402.1 | 16166.62
mq04cag010a |  |  | h | Camión con grúa de hasta 6 t. | 0.88 | 36143 | 31805.84
[5 empty] | Subtotal maquinaria: |  | 47972.46
3 |  |  |  | Mano de obra
mo020 |  |  | h | Maestro 1ª construcción. | 2.501 | 8689.02 | 21731.24
mo077 |  |  | h | Ayudante construcción. | 2.501 | 6494.86 | 16243.64
[5 empty] | Subtotal mano de obra: |  | 37974.88
4 |  |  |  | Herramientas
|  |  | % | Herramientas | 2 | 691617.78 | 13832.36
Coste de mantenimiento decenal: $ 70.544,97 en los primeros 10 años. |  |  |  |  | Costos directos (1+2+3+4): |  | 705450.14