## Hoja 1
IUL012 | Ud | Apoyo tubular de lámina de acero galvanizado.
Apoyo tubular empotrable de lámina de acero galvanizado, de 9 m de altura y 160 daN de esfuerzo nominal, empotrado en dado de hormigón en suelo rocoso.
Código |  |  | Unidad | Descripción | Cantidad | Precio unitario | Importe
1 |  |  |  | Materiales
mt35pya030aa |  |  | Ud | Apoyo tubular empotrable de lámina de acero galvanizado, de 9 m de altura y 160 daN de esfuerzo nominal. | 1 | 312286 | 312286
mt10hmf090aqeg |  |  | m³ | Hormigón simple H25 (20) 20/6, no expuesto a ciclos hielo-deshielo, exposición a sulfatos despreciable, sin requerimiento de permeabilidad, docilidad blanda, con cemento grado normal, preparado en central, según NCh 170.Of85 y ACI 318-08. | 0.539 | 59357.7 | 31993.8
[5 empty] | Subtotal materiales: |  | 344279
2 |  |  |  | Maquinaria
mq01exn010i |  |  | h | Miniretroexcavadora sobre neumáticos, de 37,5 kW. | 0.396 | 32568.3 | 12897
mq04cag010a |  |  | h | Camión con grúa de hasta 6 t. | 0.77 | 35240.8 | 27135.4
[5 empty] | Subtotal maquinaria: |  | 40032.4
3 |  |  |  | Mano de obra
mo020 |  |  | h | Maestro 1ª construcción. | 2.251 | 8327.21 | 18744.5
mo077 |  |  | h | Ayudante construcción. | 2.251 | 6224.8 | 14012
[5 empty] | Subtotal mano de obra: |  | 32756.6
4 |  |  |  | Herramientas
|  |  | % | Herramientas | 2 | 417068 | 8341.37
Coste de mantenimiento decenal: $ 42.540,98 en los primeros 10 años. |  |  |  |  | Costos directos (1+2+3+4): |  | 425410