## Hoja 1
IUL012 | Ud | Apoyo tubular de lámina de acero galvanizado.
Apoyo tubular empotrable de lámina de acero galvanizado, de 9 m de altura y 630 daN de esfuerzo nominal, empotrado en dado de hormigón en suelo rocoso.
Código |  |  | Unidad | Descripción | Cantidad | Precio unitario | Importe
1 |  |  |  | Materiales
mt35pya030dh |  |  | Ud | Apoyo tubular empotrable de lámina de acero galvanizado, de 9 m de altura y 630 daN de esfuerzo nominal. | 1 | 556964 | 556964
mt10hmf090aqeg |  |  | m³ | Hormigón simple H25 (20) 20/6, no expuesto a ciclos hielo-deshielo, exposición a sulfatos despreciable, sin requerimiento de permeabilidad, docilidad blanda, con cemento grado normal, preparado en central, según NCh 170.Of85 y ACI 318-08. | 1.191 | 59357.7 | 70695
[5 empty] | Subtotal materiales: |  | 627659
2 |  |  |  | Maquinaria
mq01exn010i |  |  | h | Miniretroexcavadora sobre neumáticos, de 37,5 kW. | 0.462 | 32568.3 | 15046.6
mq04cag010a |  |  | h | Camión con grúa de hasta 6 t. | 0.77 | 35240.8 | 27135.4
[5 empty] | Subtotal maquinaria: |  | 42182
3 |  |  |  | Mano de obra
mo020 |  |  | h | Maestro 1ª construcción. | 2.251 | 8327.21 | 18744.5
mo077 |  |  | h | Ayudante construcción. | 2.251 | 6224.8 | 14012
[5 empty] | Subtotal mano de obra: |  | 32756.6
4 |  |  |  | Herramientas
|  |  | % | Herramientas | 2 | 702597 | 14052
Coste de mantenimiento decenal: $ 71.664,94 en los primeros 10 años. |  |  |  |  | Costos directos (1+2+3+4): |  | 716649