## Hoja 1
IUL012 | Ud | Apoyo tubular de lámina de acero galvanizado.
Apoyo tubular empotrable de lámina de acero galvanizado, de 13 m de altura y 630 daN de esfuerzo nominal, empotrado en dado de hormigón en suelo no cohesivo.
Código |  |  | Unidad | Descripción | Cantidad | Precio unitario | Importe
1 |  |  |  | Materiales
mt35pya030tj |  |  | Ud | Apoyo tubular empotrable de lámina de acero galvanizado, de 13 m de altura y 630 daN de esfuerzo nominal. | 1 | 1090590 | 1090590
mt10hmf090aqeg |  |  | m³ | Hormigón simple H25 (20) 20/6, no expuesto a ciclos hielo-deshielo, exposición a sulfatos despreciable, sin requerimiento de permeabilidad, docilidad blanda, con cemento grado normal, preparado en central, según NCh 170.Of85 y ACI 318-08. | 1.823 | 59357.7 | 108209
[5 empty] | Subtotal materiales: |  | 1198790
2 |  |  |  | Maquinaria
mq01exn010i |  |  | h | Miniretroexcavadora sobre neumáticos, de 37,5 kW. | 0.473 | 32568.3 | 15404.8
mq04cag010a |  |  | h | Camión con grúa de hasta 6 t. | 1.43 | 35240.8 | 50394.3
[5 empty] | Subtotal maquinaria: |  | 65799.1
3 |  |  |  | Mano de obra
mo020 |  |  | h | Maestro 1ª construcción. | 3.001 | 8327.21 | 24990
mo077 |  |  | h | Ayudante construcción. | 3.001 | 6224.8 | 18680.6
[5 empty] | Subtotal mano de obra: |  | 43670.6
4 |  |  |  | Herramientas
|  |  | % | Herramientas | 2 | 1308260 | 26165.3
Coste de mantenimiento decenal: $ 133.442,95 en los primeros 10 años. |  |  |  |  | Costos directos (1+2+3+4): |  | 1334430