## Hoja 1
IUL014 | Ud | Apoyo metálico de celosía.
Apoyo metálico de celosía, de 24 m de altura y 2000 daN de esfuerzo nominal, empotrado en dado de hormigón en suelo no cohesivo.
Código |  |  | Unidad | Descripción | Cantidad | Precio unitario | Importe
1 |  |  |  | Materiales
mt35pya050zz |  |  | Ud | Apoyo metálico de celosía, de 24 m de altura y 2000 daN de esfuerzo nominal, compuesto de cabeza prismática y fuste troncopiramidal de sección cuadrada. | 1 | 2280780 | 2280780
mt10hmf090aqeg |  |  | m³ | Hormigón simple H25 (20) 20/6, no expuesto a ciclos hielo-deshielo, exposición a sulfatos despreciable, sin requerimiento de permeabilidad, docilidad blanda, con cemento grado normal, preparado en central, según NCh 170.Of85 y ACI 318-08. | 5.888 | 59357.7 | 349498
[5 empty] | Subtotal materiales: |  | 2630270
2 |  |  |  | Maquinaria
mq01exn010i |  |  | h | Miniretroexcavadora sobre neumáticos, de 37,5 kW. | 0.528 | 32568.3 | 17196.1
mq04cag010a |  |  | h | Camión con grúa de hasta 6 t. | 3.3 | 35240.8 | 116295
[5 empty] | Subtotal maquinaria: |  | 133491
3 |  |  |  | Mano de obra
mo020 |  |  | h | Maestro 1ª construcción. | 3.251 | 8327.21 | 27071.8
mo077 |  |  | h | Ayudante construcción. | 3.251 | 6224.8 | 20236.8
[5 empty] | Subtotal mano de obra: |  | 47308.6
4 |  |  |  | Herramientas
|  |  | % | Herramientas | 2 | 2811070 | 56221.4
Coste de mantenimiento decenal: $ 286.729,41 en los primeros 10 años. |  |  |  |  | Costos directos (1+2+3+4): |  | 2867290