## Hoja 1
IUL012 | Ud | Apoyo tubular de lámina de acero galvanizado.
Apoyo tubular empotrable de lámina de acero galvanizado, de 9 m de altura y 160 daN de esfuerzo nominal, empotrado en dado de hormigón en suelo cohesivo.
Código |  |  | Unidad | Descripción | Cantidad | Precio unitario | Importe
1 |  |  |  | Materiales
mt35pya030aa |  |  | Ud | Apoyo tubular empotrable de lámina de acero galvanizado, de 9 m de altura y 160 daN de esfuerzo nominal. | 1 | 340083 | 340083
mt10hmf090aqeg |  |  | m³ | Hormigón simple H25 (20) 20/6, no expuesto a ciclos hielo-deshielo, exposición a sulfatos despreciable, sin requerimiento de permeabilidad, docilidad blanda, con cemento grado normal, preparado en central, según NCh 170.Of85 y ACI 318-08. | 0.564 | 59760.4 | 33704.8
[5 empty] | Subtotal materiales: |  | 373788
2 |  |  |  | Maquinaria
mq01exn010i |  |  | h | Miniretroexcavadora sobre neumáticos, de 37,5 kW. | 0.407 | 33402.1 | 13594.7
mq04cag010a |  |  | h | Camión con grúa de hasta 6 t. | 0.77 | 36143 | 27830.1
[5 empty] | Subtotal maquinaria: |  | 41424.8
3 |  |  |  | Mano de obra
mo020 |  |  | h | Maestro 1ª construcción. | 2.251 | 8324.16 | 18737.7
mo077 |  |  | h | Ayudante construcción. | 2.251 | 6222.52 | 14006.9
[5 empty] | Subtotal mano de obra: |  | 32744.6
4 |  |  |  | Herramientas
|  |  | % | Herramientas | 2 | 447957 | 8959.14
Coste de mantenimiento decenal: $ 45.691,61 en los primeros 10 años. |  |  |  |  | Costos directos (1+2+3+4): |  | 456916