## Hoja 1
IUP030 | m | Conductor desnudo de tierra de alumbrado público.
Conductor desnudo de tierra de alumbrado público formado por pletina rígida desnuda de cobre estañado, de 30x2 mm.
Código |  |  | Unidad | Descripción | Cantidad | Precio unitario | Importe
1 |  |  |  | Materiales
mt41pca010a |  |  | m | Pletina conductora de cobre estañado, desnuda, de 30x2 mm. | 1 | 60315.4 | 60315.4
mt35www020 |  |  | Ud | Material auxiliar para instalaciones de toma de tierra. | 0.1 | 1294.3 | 129.43
[5 empty] | Subtotal materiales: |  | 60444.9
2 |  |  |  | Mano de obra
mo003 |  |  | h | Maestro 1ª electricista. | 0.125 | 8556.75 | 1069.59
[5 empty] | Subtotal mano de obra: |  | 1069.59
3 |  |  |  | Herramientas
|  |  | % | Herramientas | 2 | 61514.4 | 1230.29
Coste de mantenimiento decenal: $ 1.254,89 en los primeros 10 años. |  |  |  |  | Costos directos (1+2+3): |  | 62744.7