## Hoja 1
IUR040 | Ud | Preinstalación de medidor de riego.
Preinstalación de medidor de riego de 4" DN 100 mm, colocado en armario prefabricado, con dos llaves de corte de esfera. El precio no incluye el medidor.
Código |  | Unidad | Descripción | Cantidad | Precio unitario | Importe
1 |  |  | Materiales
mt37sve010j |  | Ud | Válvula de esfera de latón niquelado para roscar de 4". | 2 | 121939 | 243879
mt37sgl010c |  | Ud | Grifo de purga de 25 mm. | 1 | 4566.55 | 4566.55
mt37svr010i |  | Ud | Válvula de retención de latón para roscar de 4". | 1 | 79323.1 | 79323.1
mt37cir010d |  | Ud | Armario de fibra de vidrio de 100x70x40 cm para alojar medidor individual de agua de 80 a 100 mm, provisto de cerradura especial de cuadradillo. | 1 | 163268 | 163268
mt37www010 |  | Ud | Material auxiliar para instalaciones de agua potable. | 1 | 962.83 | 962.83
|  |  |  | Subtotal materiales: |  | 491999
2 |  |  | Mano de obra
mo008 |  | h | Maestro 1ª gasfitero. | 2.501 | 8556.75 | 21400.4
mo107 |  | h | Ayudante gasfitero. | 1.25 | 6212.96 | 7766.2
|  |  |  | Subtotal mano de obra: |  | 29166.6
3 |  |  | Herramientas
|  | % | Herramientas | 4 | 521166 | 20846.6
Coste de mantenimiento decenal: $ 59.621,36 en los primeros 10 años. |  |  |  | Costos directos (1+2+3): |  | 542012