## Hoja 1
IUR040 | Ud | Preinstalación de medidor de riego.
Preinstalación de medidor de riego de 3/4" DN 20 mm, colocado en armario prefabricado, con dos llaves de corte de compuerta. El precio no incluye el medidor.
Código |  | Unidad | Descripción | Cantidad | Precio unitario | Importe
1 |  |  | Materiales
mt37svc010c |  | Ud | Válvula de compuerta de latón fundido, para roscar, de 3/4". | 2 | 4049.3 | 8098.6
mt37sgl010b |  | Ud | Grifo de purga de 20 mm. | 1 | 4153.91 | 4153.91
mt37svr010b |  | Ud | Válvula de retención de latón para roscar de 3/4". | 1 | 4490.9 | 4490.9
mt37cir010a |  | Ud | Armario de fibra de vidrio de 40x27x13 cm para alojar medidor individual de agua de 13 a 20 mm, provisto de cerradura especial de cuadradillo. | 1 | 31250.6 | 31250.6
mt37www010 |  | Ud | Material auxiliar para instalaciones de agua potable. | 1 | 962.83 | 962.83
|  |  |  | Subtotal materiales: |  | 48956.8
2 |  |  | Mano de obra
mo008 |  | h | Maestro 1ª gasfitero. | 1.1 | 8556.75 | 9412.43
mo107 |  | h | Ayudante gasfitero. | 0.55 | 6212.96 | 3417.13
|  |  |  | Subtotal mano de obra: |  | 12829.6
3 |  |  | Herramientas
|  | % | Herramientas | 4 | 61786.4 | 2471.46
Coste de mantenimiento decenal: $ 7.068,36 en los primeros 10 años. |  |  |  | Costos directos (1+2+3): |  | 64257.8