## Hoja 1
IUR040 | Ud | Preinstalación de medidor de riego.
Preinstalación de medidor de riego de 1 1/2" DN 40 mm, colocado en armario prefabricado, con dos llaves de corte de compuerta. El precio no incluye el medidor.
Código |  | Unidad | Descripción | Cantidad | Precio unitario | Importe
1 |  |  | Materiales
mt37svc010l |  | Ud | Válvula de compuerta de latón fundido, para roscar, de 1 1/2". | 2 | 13308.7 | 26617.3
mt37sgl010c |  | Ud | Grifo de purga de 25 mm. | 1 | 4566.55 | 4566.55
mt37svr010e |  | Ud | Válvula de retención de latón para roscar de 1 1/2". | 1 | 12289.8 | 12289.8
mt37cir010b |  | Ud | Armario de fibra de vidrio de 65x50x20 cm para alojar medidor individual de agua de 25 a 40 mm, provisto de cerradura especial de cuadradillo. | 1 | 60967.5 | 60967.5
mt37www010 |  | Ud | Material auxiliar para instalaciones de agua potable. | 1 | 962.83 | 962.83
|  |  |  | Subtotal materiales: |  | 105404
2 |  |  | Mano de obra
mo008 |  | h | Maestro 1ª gasfitero. | 1.4 | 8556.75 | 11979.5
mo107 |  | h | Ayudante gasfitero. | 0.7 | 6212.96 | 4349.07
|  |  |  | Subtotal mano de obra: |  | 16328.5
3 |  |  | Herramientas
|  | % | Herramientas | 4 | 121733 | 4869.3
Coste de mantenimiento decenal: $ 13.926,20 en los primeros 10 años. |  |  |  | Costos directos (1+2+3): |  | 126602