## Hoja 1
IUR040 | Ud | Preinstalación de medidor de riego.
Preinstalación de medidor de riego de 2 1/2" DN 65 mm, colocado en hornacina, con dos llaves de corte de esfera. El precio no incluye el medidor.
Código |  |  | Unidad | Descripción | Cantidad | Precio unitario | Importe
1 |  |  |  | Materiales
mt37sve010h |  |  | Ud | Válvula de esfera de latón niquelado para roscar de 2 1/2". | 2 | 56970.4 | 113941
mt37sgl010c |  |  | Ud | Grifo de purga de 25 mm. | 1 | 4566.55 | 4566.55
mt37svr010g |  |  | Ud | Válvula de retención de latón para roscar de 2 1/2". | 1 | 37261.4 | 37261.4
mt37aar010c |  |  | Ud | Marco y tapa de fundición dúctil de 50x50 cm, según Compañía Suministradora. | 1 | 27474.9 | 27474.9
mt37www010 |  |  | Ud | Material auxiliar para instalaciones de agua potable. | 1 | 962.83 | 962.83
[5 empty] | Subtotal materiales: |  | 184207
2 |  |  |  | Mano de obra
mo008 |  |  | h | Maestro 1ª gasfitero. | 1.751 | 8556.75 | 14982.9
mo107 |  |  | h | Ayudante gasfitero. | 0.875 | 6212.96 | 5436.34
[5 empty] | Subtotal mano de obra: |  | 20419.2
3 |  |  |  | Herramientas
|  |  | % | Herramientas | 4 | 204626 | 8185.03
Coste de mantenimiento decenal: $ 23.409,19 en los primeros 10 años. |  |  |  |  | Costos directos (1+2+3): |  | 212811