## Hoja 1
IUR040 | Ud | Preinstalación de medidor de riego.
Preinstalación de medidor de riego de 3/4" DN 20 mm, colocado en hornacina, con dos llaves de corte de compuerta. El precio no incluye el medidor.
Código |  |  | Unidad | Descripción | Cantidad | Precio unitario | Importe
1 |  |  |  | Materiales
mt37svc010c |  |  | Ud | Válvula de compuerta de latón fundido, para roscar, de 3/4". | 2 | 4049.3 | 8098.6
mt37sgl010b |  |  | Ud | Grifo de purga de 20 mm. | 1 | 4153.91 | 4153.91
mt37svr010b |  |  | Ud | Válvula de retención de latón para roscar de 3/4". | 1 | 4490.9 | 4490.9
mt37aar010a |  |  | Ud | Marco y tapa de fundición dúctil de 30x30 cm, según Compañía Suministradora. | 1 | 12000.9 | 12000.9
mt37www010 |  |  | Ud | Material auxiliar para instalaciones de agua potable. | 1 | 962.83 | 962.83
[5 empty] | Subtotal materiales: |  | 29707.2
2 |  |  |  | Mano de obra
mo008 |  |  | h | Maestro 1ª gasfitero. | 1.1 | 8556.75 | 9412.43
mo107 |  |  | h | Ayudante gasfitero. | 0.55 | 6212.96 | 3417.13
[5 empty] | Subtotal mano de obra: |  | 12829.6
3 |  |  |  | Herramientas
|  |  | % | Herramientas | 4 | 42536.7 | 1701.47
Coste de mantenimiento decenal: $ 4.866,20 en los primeros 10 años. |  |  |  |  | Costos directos (1+2+3): |  | 44238.2