## Hoja 1
IUR040 | Ud | Preinstalación de medidor de riego.
Preinstalación de medidor de riego de 1" DN 25 mm, colocado en hornacina, con dos llaves de corte de compuerta. El precio no incluye el medidor.
Código |  |  | Unidad | Descripción | Cantidad | Precio unitario | Importe
1 |  |  |  | Materiales
mt37svc010f |  |  | Ud | Válvula de compuerta de latón fundido, para roscar, de 1". | 2 | 6284.1 | 12568.2
mt37sgl010c |  |  | Ud | Grifo de purga de 25 mm. | 1 | 4566.55 | 4566.55
mt37svr010c |  |  | Ud | Válvula de retención de latón para roscar de 1". | 1 | 5556.88 | 5556.88
mt37aar010a |  |  | Ud | Marco y tapa de fundición dúctil de 30x30 cm, según Compañía Suministradora. | 1 | 12000.9 | 12000.9
mt37www010 |  |  | Ud | Material auxiliar para instalaciones de agua potable. | 1 | 962.83 | 962.83
[5 empty] | Subtotal materiales: |  | 35655.4
2 |  |  |  | Mano de obra
mo008 |  |  | h | Maestro 1ª gasfitero. | 1.2 | 8556.75 | 10268.1
mo107 |  |  | h | Ayudante gasfitero. | 0.6 | 6212.96 | 3727.78
[5 empty] | Subtotal mano de obra: |  | 13995.9
3 |  |  |  | Herramientas
|  |  | % | Herramientas | 4 | 49651.3 | 1986.05
Coste de mantenimiento decenal: $ 5.680,11 en los primeros 10 años. |  |  |  |  | Costos directos (1+2+3): |  | 51637.3