## Hoja 1
IUR060 | Ud | Aspersor.
Aspersor aéreo de giro por impacto, de latón, con arco ajustable, radio de 10 a 37 m regulable con tornillo, conexión de 1 1/4" de diámetro.
Código |  | Unidad | Descripción | Cantidad | Precio unitario | Importe
1 |  |  | Materiales
mt48asp010d |  | Ud | Aspersor aéreo de giro por impacto, de latón, con arco ajustable, radio de 10 a 37 m regulable con tornillo, conexión de 1 1/4" de diámetro, intervalo de presiones recomendado de 4 a 8 bar. | 1 | 102230 | 102230
mt37tpj023fd |  | Ud | Collarín de toma de PP con cuatro tornillos, para tubo de 63 mm de diámetro exterior, con toma para conexión roscada de 1 1/4" de diámetro, PN=16 atm, con juntas elásticas de EPDM, según ISO 15874-3. | 1 | 3869.19 | 3869.19
mt48wwg200d |  | Ud | Tubería de longitud regulable con dos codos articulados en sus extremos, de 1 1/4" de diámetro. | 1 | 25180.6 | 25180.6
|  |  |  | Subtotal materiales: |  | 131280
2 |  |  | Mano de obra
mo008 |  | h | Maestro 1ª gasfitero. | 0.15 | 8556.75 | 1283.51
mo107 |  | h | Ayudante gasfitero. | 0.15 | 6212.96 | 931.94
|  |  |  | Subtotal mano de obra: |  | 2215.45
3 |  |  | Herramientas
|  | % | Herramientas | 2 | 133496 | 2669.91
Coste de mantenimiento decenal: $ 63.997,81 en los primeros 10 años. |  |  |  | Costos directos (1+2+3): |  | 136166