## Hoja 1
IUR060 | Ud | Aspersor.
Aspersor aéreo de giro por impacto, de aluminio, con arco ajustable, radio de 5 a 62 m regulable, conexión de 3/4" de diámetro, con tubo de acero galvanizado.
Código |  | Unidad | Descripción | Cantidad | Precio unitario | Importe
1 |  |  | Materiales
mt48asp015a |  | Ud | Aspersor aéreo de giro por impacto, de aluminio, con arco ajustable, radio de 5 a 62 m regulable, conexión de 3/4" de diámetro, intervalo de presiones recomendado de 2 a 7 bar. | 1 | 5216.05 | 5216.05
mt37tpj023db |  | Ud | Collarín de toma de PP con dos tornillos, para tubo de 40 mm de diámetro exterior, con toma para conexión roscada de 3/4" de diámetro, PN=16 atm, con juntas elásticas de EPDM, según ISO 15874-3. | 1 | 2194.76 | 2194.76
mt48wwg210b |  | Ud | Tubo de acero galvanizado, de 1 m de longitud, conexión de 3/4" de diámetro. | 1 | 5182.53 | 5182.53
|  |  |  | Subtotal materiales: |  | 12593.3
2 |  |  | Mano de obra
mo008 |  | h | Maestro 1ª gasfitero. | 0.25 | 8556.75 | 2139.19
mo107 |  | h | Ayudante gasfitero. | 0.25 | 6212.96 | 1553.24
|  |  |  | Subtotal mano de obra: |  | 3692.43
3 |  |  | Herramientas
|  | % | Herramientas | 2 | 16285.8 | 325.72
Coste de mantenimiento decenal: $ 7.807,40 en los primeros 10 años. |  |  |  | Costos directos (1+2+3): |  | 16611.5