## Hoja 1
IUR060 | Ud | Aspersor.
Aspersor aéreo de giro por impacto, de aluminio, con arco ajustable, radio de 5 a 62 m regulable, conexión de 2" de diámetro, con tubo de acero galvanizado.
Código |  | Unidad | Descripción | Cantidad | Precio unitario | Importe
1 |  |  | Materiales
mt48asp015c |  | Ud | Aspersor aéreo de giro por impacto, de aluminio, con arco ajustable, radio de 5 a 62 m regulable, conexión de 2" de diámetro, intervalo de presiones recomendado de 2 a 7 bar. | 1 | 87043.6 | 87043.6
mt37tpj023gf |  | Ud | Collarín de toma de PP con cuatro tornillos, para tubo de 75 mm de diámetro exterior, con toma para conexión roscada de 2" de diámetro, PN=16 atm, con juntas elásticas de EPDM, según ISO 15874-3. | 1 | 5036.61 | 5036.61
mt48wwg210d |  | Ud | Tubo de acero galvanizado, de 1 m de longitud, conexión de 2" de diámetro. | 1 | 12872.5 | 12872.5
|  |  |  | Subtotal materiales: |  | 104953
2 |  |  | Mano de obra
mo008 |  | h | Maestro 1ª gasfitero. | 0.313 | 8556.75 | 2678.26
mo107 |  | h | Ayudante gasfitero. | 0.313 | 6212.96 | 1944.66
|  |  |  | Subtotal mano de obra: |  | 4622.92
3 |  |  | Herramientas
|  | % | Herramientas | 2 | 109576 | 2191.51
Coste de mantenimiento decenal: $ 52.530,57 en los primeros 10 años. |  |  |  | Costos directos (1+2+3): |  | 111767