## Hoja 1
IUR060 | Ud | Aspersor.
Aspersor emergente de turbina, de latón, con arco ajustable, radio de 5 a 20 m regulable con tornillo, conexión de 1/2" de diámetro.
Código |  | Unidad | Descripción | Cantidad | Precio unitario | Importe
1 |  |  | Materiales
mt48asp020a |  | Ud | Aspersor emergente de turbina, de latón, con arco ajustable, radio de 5 a 20 m regulable con tornillo, conexión de 1/2" de diámetro, intervalo de presiones recomendado de 2 a 5 bar. | 1 | 9666.58 | 9666.58
mt37tpj023ba |  | Ud | Collarín de toma de PP con dos tornillos, para tubo de 25 mm de diámetro exterior, con toma para conexión roscada de 1/2" de diámetro, PN=16 atm, con juntas elásticas de EPDM, según ISO 15874-3. | 1 | 1420.93 | 1420.93
mt48wwg200a |  | Ud | Tubería de longitud regulable con dos codos articulados en sus extremos, de 1/2" de diámetro. | 1 | 2139.33 | 2139.33
|  |  |  | Subtotal materiales: |  | 13226.8
2 |  |  | Mano de obra
mo008 |  | h | Maestro 1ª gasfitero. | 0.188 | 8556.75 | 1608.67
mo107 |  | h | Ayudante gasfitero. | 0.188 | 6212.96 | 1168.04
|  |  |  | Subtotal mano de obra: |  | 2776.71
3 |  |  | Herramientas
|  | % | Herramientas | 2 | 16003.5 | 320.07
Coste de mantenimiento decenal: $ 7.672,10 en los primeros 10 años. |  |  |  | Costos directos (1+2+3): |  | 16323.6