## Hoja 1
IUR060 | Ud | Aspersor.
Aspersor emergente de turbina, de latón, con arco ajustable, radio de 5 a 20 m regulable con tornillo, conexión de 1" de diámetro.
Código |  | Unidad | Descripción | Cantidad | Precio unitario | Importe
1 |  |  | Materiales
mt48asp020c |  | Ud | Aspersor emergente de turbina, de latón, con arco ajustable, radio de 5 a 20 m regulable con tornillo, conexión de 1" de diámetro, intervalo de presiones recomendado de 2 a 5 bar. | 1 | 47107.8 | 47107.8
mt37tpj023dc |  | Ud | Collarín de toma de PP con dos tornillos, para tubo de 40 mm de diámetro exterior, con toma para conexión roscada de 1" de diámetro, PN=16 atm, con juntas elásticas de EPDM, según ISO 15874-3. | 1 | 2194.76 | 2194.76
mt48wwg200c |  | Ud | Tubería de longitud regulable con dos codos articulados en sus extremos, de 1" de diámetro. | 1 | 18437.8 | 18437.8
|  |  |  | Subtotal materiales: |  | 67740.3
2 |  |  | Mano de obra
mo008 |  | h | Maestro 1ª gasfitero. | 0.188 | 8556.75 | 1608.67
mo107 |  | h | Ayudante gasfitero. | 0.188 | 6212.96 | 1168.04
|  |  |  | Subtotal mano de obra: |  | 2776.71
3 |  |  | Herramientas
|  | % | Herramientas | 2 | 70517 | 1410.34
Coste de mantenimiento decenal: $ 33.805,86 en los primeros 10 años. |  |  |  | Costos directos (1+2+3): |  | 71927.4