## Hoja 1
IUR065 | Ud | Difusor.
Difusor aéreo, de 1/2" de diámetro, formado por tobera difusora con arco fijo, con caudal proporcional al sector regado y alcance regulable, adaptador de tobera y tubo de acero galvanizado.
Código |  | Unidad | Descripción | Cantidad | Precio unitario | Importe
1 |  |  | Materiales
mt48wwg210a |  | Ud | Tubo de acero galvanizado, de 1 m de longitud, conexión de 1/2" de diámetro. | 1 | 4069.59 | 4069.59
mt48wwg220a |  | Ud | Adaptador para tobera, de ABS, conexión de 1/2" de diámetro. | 1 | 1166.57 | 1166.57
mt48dif010b |  | Ud | Tobera difusora con arco fijo, con caudal proporcional al sector regado y alcance regulable, conexión de 1/2" de diámetro. | 1 | 1468.27 | 1468.27
mt37tpj023ca |  | Ud | Collarín de toma de PP con dos tornillos, para tubo de 32 mm de diámetro exterior, con toma para conexión roscada de 1/2" de diámetro, PN=16 atm, con juntas elásticas de EPDM, según ISO 15874-3. | 1 | 1787.83 | 1787.83
|  |  |  | Subtotal materiales: |  | 8492.26
2 |  |  | Mano de obra
mo008 |  | h | Maestro 1ª gasfitero. | 0.125 | 8556.75 | 1069.59
mo107 |  | h | Ayudante gasfitero. | 0.125 | 6212.96 | 776.62
|  |  |  | Subtotal mano de obra: |  | 1846.21
3 |  |  | Herramientas
|  | % | Herramientas | 2 | 10338.5 | 206.77
Coste de mantenimiento decenal: $ 4.956,26 en los primeros 10 años. |  |  |  | Costos directos (1+2+3): |  | 10545.2