## Hoja 1
IUR065 | Ud |  | Difusor.
Difusor emergente, con 7,5 cm de emergencia, caudal proporcional al sector regado.
Código |  | Unidad |  | Descripción | Cantidad | Precio unitario | Importe
1 |  |  |  | Materiales
mt48dif020b |  | Ud |  | Difusor emergente, con 7,5 cm de emergencia, caudal proporcional al sector regado, válvula antidrenaje, junta autolimpiable y conexión de 1/2" de diámetro. | 1 | 1904.06 | 1904.06
mt37tpj023ca |  | Ud |  | Collarín de toma de PP con dos tornillos, para tubo de 32 mm de diámetro exterior, con toma para conexión roscada de 1/2" de diámetro, PN=16 atm, con juntas elásticas de EPDM, según ISO 15874-3. | 1 | 1787.83 | 1787.83
[5 empty] | Subtotal materiales: |  | 3691.89
2 |  |  |  | Mano de obra
mo008 |  | h |  | Maestro 1ª gasfitero. | 0.188 | 8556.75 | 1608.67
mo107 |  | h |  | Ayudante gasfitero. | 0.188 | 6212.96 | 1168.04
[5 empty] | Subtotal mano de obra: |  | 2776.71
3 |  |  |  | Herramientas
|  | % |  | Herramientas | 2 | 6468.6 | 129.37
Coste de mantenimiento decenal: $ 3.101,05 en los primeros 10 años. |  |  |  |  | Costos directos (1+2+3): |  | 6597.97