## Hoja 1
IUR100 | Ud |  | Programador.
Programador electrónico para riego automático, para 6 estaciones, con 1 programa y 3 arranques diarios del programa, alimentación por batería de 9 V.
Código |  | Unidad |  | Descripción | Cantidad | Precio unitario | Importe
1 |  |  |  | Materiales
mt48pro010b |  | Ud |  | Programador electrónico para riego automático, para 6 estaciones, con 1 programa y 3 arranques diarios del programa, alimentación por batería de 9 V, con capacidad para poner en funcionamiento varias electroválvulas simultáneamente y colocación mural en interior. | 1 | 101907 | 101907
[5 empty] | Subtotal materiales: |  | 101907
2 |  |  |  | Mano de obra
mo003 |  | h |  | Maestro 1ª electricista. | 1.25 | 8556.75 | 10695.94
mo102 |  | h |  | Ayudante electricista. | 1.25 | 6212.96 | 7766.2
[5 empty] | Subtotal mano de obra: |  | 18462.14
3 |  |  |  | Herramientas
|  | % |  | Herramientas | 2 | 120369.14 | 2407.38
Coste de mantenimiento decenal: $ 85.943,82 en los primeros 10 años. |  |  |  |  | Costos directos (1+2+3): |  | 122776.52