## Hoja 1
IUR100 | Ud |  | Programador.
Programador electrónico para riego automático, híbrido, para 6 estaciones, con 2 programas y 2 arranques diarios por programa, alimentación por transformador 230/24 V o batería de 9 V.
Código |  | Unidad |  | Descripción | Cantidad | Precio unitario | Importe
1 |  |  |  | Materiales
mt48pro030b |  | Ud |  | Programador electrónico para riego automático, híbrido, para 6 estaciones, con 2 programas y 2 arranques diarios por programa, alimentación por transformador 230/24 V o batería de 9 V, con colocación mural en interior. | 1 | 133059 | 133059
[5 empty] | Subtotal materiales: |  | 133059
2 |  |  |  | Mano de obra
mo003 |  | h |  | Maestro 1ª electricista. | 1.25 | 8556.75 | 10695.9
mo102 |  | h |  | Ayudante electricista. | 1.25 | 6212.96 | 7766.2
[5 empty] | Subtotal mano de obra: |  | 18462.1
3 |  |  |  | Herramientas
|  | % |  | Herramientas | 2 | 151521 | 3030.41
Coste de mantenimiento decenal: $ 108.185,79 en los primeros 10 años. |  |  |  |  | Costos directos (1+2+3): |  | 154551