## Hoja 1
IUR100 | Ud |  | Programador.
Programador electrónico para riego automático, para 6 estaciones, con 3 programas y 4 arranques diarios por programa, alimentación por transformador 230/24 V interno.
Código |  | Unidad |  | Descripción | Cantidad | Precio unitario | Importe
1 |  |  |  | Materiales
mt48pro040b |  | Ud |  | Programador electrónico para riego automático, para 6 estaciones, con 3 programas y 4 arranques diarios por programa, alimentación por transformador 230/24 V interno, con capacidad para poner en funcionamiento varias electroválvulas simultáneamente y colocación mural en exterior en armario estanco con llave. | 1 | 137441 | 137441
[5 empty] | Subtotal materiales: |  | 137441
2 |  |  |  | Mano de obra
mo003 |  | h |  | Maestro 1ª electricista. | 1.25 | 8556.75 | 10695.9
mo102 |  | h |  | Ayudante electricista. | 1.25 | 6212.96 | 7766.2
[5 empty] | Subtotal mano de obra: |  | 18462.1
3 |  |  |  | Herramientas
|  | % |  | Herramientas | 2 | 155903 | 3118.06
Coste de mantenimiento decenal: $ 111.314,73 en los primeros 10 años. |  |  |  |  | Costos directos (1+2+3): |  | 159021