## Hoja 1
IUR100 | Ud |  | Programador.
Programador electrónico para riego automático, para 9 estaciones, con 3 programas y 4 arranques diarios por programa, alimentación por transformador 230/24 V interno.
Código |  | Unidad |  | Descripción | Cantidad | Precio unitario | Importe
1 |  |  |  | Materiales
mt48pro040c |  | Ud |  | Programador electrónico para riego automático, para 9 estaciones, con 3 programas y 4 arranques diarios por programa, alimentación por transformador 230/24 V interno, con capacidad para poner en funcionamiento varias electroválvulas simultáneamente y colocación mural en exterior en armario estanco con llave. | 1 | 164259 | 164259
[5 empty] | Subtotal materiales: |  | 164259
2 |  |  |  | Mano de obra
mo003 |  | h |  | Maestro 1ª electricista. | 1.786 | 8556.75 | 15282.4
mo102 |  | h |  | Ayudante electricista. | 1.786 | 6212.96 | 11096.4
[5 empty] | Subtotal mano de obra: |  | 26378.7
3 |  |  |  | Herramientas
|  | % |  | Herramientas | 2 | 190637 | 3812.75
Coste de mantenimiento decenal: $ 136.115,02 en los primeros 10 años. |  |  |  |  | Costos directos (1+2+3): |  | 194450