## Hoja 1
IUR010 | Ud | Acometida al sistema de riego.
Acometida enterrada al sistema de riego de 2 m de longitud, formada por tubo de polietileno PE 40, de 20 mm de diámetro exterior, PN=10 atm y 2,8 mm de espesor y llave de corte alojada en cámara de inspección prefabricada de polipropileno.
Código |  |  | Unidad | Descripción | Cantidad | Precio unitario | Importe
1 |  |  |  | Materiales
mt10hmf090aifa |  |  | m³ | Hormigón simple H20 (20) 20/3, no expuesto a ciclos hielo-deshielo, exposición a sulfatos despreciable, sin requerimiento de permeabilidad, docilidad plástica, con cemento grado normal, preparado en central, según NCh 170.Of85 y ACI 318-08. | 0.111 | 53609 | 5950.6
mt11arp100a |  |  | Ud | Cámara de inspección de polipropileno, 30x30x30 cm. | 1 | 34777.9 | 34777.9
mt11arp050c |  |  | Ud | Tapa de PVC, para cámaras de inspección de gasfitería de 30x30 cm, con cierre hermético al paso de los olores mefíticos. | 1 | 21278.8 | 21278.8
mt01ara010a |  |  | m³ | Arena con granulometría de 0 a 5 mm de diámetro, limpia. | 0.212 | 9440.05 | 2001.29
mt37www105a |  |  | Ud | Collarín de toma en carga de fundición dúctil con recubrimiento de resina epoxi, para tubos de polietileno o de PVC de 63 mm de diámetro exterior, con toma para conexión roscada de 3/4" de diámetro, PN=16 atm, con juntas elásticas de EPDM. | 1 | 56716.7 | 56716.7
mt37tpa009a |  |  | m | Acometida de polietileno PE 40, de 20 mm de diámetro exterior, PN=10 atm y 2,8 mm de espesor, incluso accesorios de conexión y piezas especiales. | 2 | 748.2 | 1496.4
mt37sve030b |  |  | Ud | Válvula de esfera de latón niquelado para roscar de 1/2", con mando de cuadradillo. | 1 | 5122.08 | 5122.08
[5 empty] | Subtotal materiales: |  | 127344
2 |  |  |  | Mano de obra
mo020 |  |  | h | Maestro 1ª construcción. | 0.125 | 8324.16 | 1040.52
mo113 |  |  | h | Jornal construcción. | 0.125 | 5995.15 | 749.39
mo008 |  |  | h | Maestro 1ª gasfitero. | 4.251 | 8553.61 | 36361.4
mo107 |  |  | h | Ayudante gasfitero. | 2.126 | 6210.68 | 13203.9
[5 empty] | Subtotal mano de obra: |  | 51355.2
3 |  |  |  | Herramientas
|  |  | % | Herramientas | 4 | 178699 | 7147.96
Coste de mantenimiento decenal: $ 39.027,87 en los primeros 10 años. |  |  |  |  | Costos directos (1+2+3): |  | 185847