## Hoja 1
IUR070 | Ud | Inundador.
Inundador aéreo, de 1/2" de diámetro, formado por tobera inundadora, de latón, adaptador de tobera y tubo de acero galvanizado.
Código |  | Unidad | Descripción | Cantidad | Precio unitario | Importe
1 |  |  | Materiales
mt48wwg210a |  | Ud | Tubo de acero galvanizado, de 1 m de longitud, conexión de 1/2" de diámetro. | 1 | 4091.43 | 4091.43
mt48wwg220a |  | Ud | Adaptador para tobera, de ABS, conexión de 1/2" de diámetro. | 1 | 1172.83 | 1172.83
mt48inu010a |  | Ud | Tobera inundadora, de latón, conexión de 1/2" de diámetro. | 1 | 2305.22 | 2305.22
mt37tpj023ca |  | Ud | Collarín de toma de PP con dos tornillos, para tubo de 32 mm de diámetro exterior, con toma para conexión roscada de 1/2" de diámetro, PN=16 atm, con juntas elásticas de EPDM, según ISO 15874-3. | 1 | 1800.96 | 1800.96
|  |  |  | Subtotal materiales: |  | 9370.44
2 |  |  | Mano de obra
mo008 |  | h | Maestro 1ª gasfitero. | 0.125 | 8553.61 | 1069.2
mo107 |  | h | Ayudante gasfitero. | 0.125 | 6210.68 | 776.34
|  |  |  | Subtotal mano de obra: |  | 1845.54
3 |  |  | Herramientas
|  | % | Herramientas | 2 | 11216 | 224.32
Coste de mantenimiento decenal: $ 5.376,94 en los primeros 10 años. |  |  |  | Costos directos (1+2+3): |  | 11440.3