## Hoja 1
IUR090 | Ud |  | Sensores y estaciones meteorológicas.
Sensor de lluvia ajustable entre 3 y 25 mm, soporte de montaje de aluminio.
Código |  | Unidad |  | Descripción | Cantidad | Precio unitario | Importe
1 |  |  |  | Materiales
mt48hun400a |  | Ud |  | Sensor de lluvia ajustable entre 3 y 25 mm, soporte de montaje de aluminio, con cuerpo de plástico, estructura soporte de aluminio, interruptor de intensidad nominal 10,1 A y 8 m de cable, sólo apto para programadores de 125/230 V de corriente alterna. | 1 | 17893.5 | 17893.5
[5 empty] | Subtotal materiales: |  | 17893.5
2 |  |  |  | Mano de obra
mo003 |  | h |  | Maestro 1ª electricista. | 0.188 | 8553.61 | 1608.08
mo102 |  | h |  | Ayudante electricista. | 0.188 | 6210.68 | 1167.61
[5 empty] | Subtotal mano de obra: |  | 2775.69
3 |  |  |  | Herramientas
|  | % |  | Herramientas | 2 | 20669.2 | 413.38
Coste de mantenimiento decenal: $ 14.757,79 en los primeros 10 años. |  |  |  |  | Costos directos (1+2+3): |  | 21082.6