## Hoja 1
IUS010 | m | Colector enterrado de hormigón simple.
Colector enterrado, formado por tubo de hormigón simple, fabricado por compresión radial, clase N (Normal), carga de rotura 90 kN/m², de 400 mm de diámetro nominal (interior), unión por enchufe y campana con junta elástica. El precio incluye los equipos y la maquinaria necesarios para el desplazamiento y la disposición en obra de los elementos, pero no incluye la excavación ni el relleno principal.
Código |  | Unidad | Descripción | Cantidad | Precio unitario | Importe
1 |  |  | Materiales
mt46thb010c |  | m | Tubo de hormigón simple, fabricado por compresión radial, clase N (Normal), carga de rotura 90 kN/m², de 400 mm de diámetro nominal (interior), unión por enchufe y campana con junta elástica, en tramos de 530 mm de diámetro exterior, 65 mm de espesor, 2400 mm de longitud útil, 2500 mm de longitud total, campana de 660 mm de diámetro exterior y 600 kg de peso, con junta de caucho EPDM, de deslizamiento y compresión, tipo arpón. | 1.05 | 10605 | 11135.2
mt46thb110a |  | kg | Lubricante para unión con junta elástica, en colector enterrado de saneamiento sin presión. | 0.017 | 1918.29 | 32.61
mt01ara010a |  | m³ | Arena con granulometría de 0 a 5 mm de diámetro, limpia. | 0.514 | 9364.95 | 4813.58
|  |  |  | Subtotal materiales: |  | 15981.4
2 |  |  | Maquinaria
mq04cag010b |  | h | Camión con grúa de hasta 10 t. | 0.147 | 39908.7 | 5866.57
mq01ret020b |  | h | Retrocargadora sobre neumáticos, de 70 kW. | 0.07 | 26026.2 | 1821.83
mq02rop020 |  | h | Pisón vibrante de guiado manual, de 80 kg, con placa de 30x30 cm, tipo rana. | 0.424 | 2494.29 | 1057.58
|  |  |  | Subtotal maquinaria: |  | 8745.98
3 |  |  | Mano de obra
mo041 |  | h | Maestro 1ª construcción de obra civil. | 0.388 | 8327.21 | 3230.96
mo087 |  | h | Ayudante construcción de obra civil. | 0.386 | 6224.8 | 2402.77
|  |  |  | Subtotal mano de obra: |  | 5633.73
4 |  |  | Herramientas
|  | % | Herramientas | 2 | 30361.1 | 607.22
Coste de mantenimiento decenal: $ 1.548,42 en los primeros 10 años. |  |  |  | Costos directos (1+2+3+4): |  | 30968.3