## Hoja 1
IUS010 | m | Colector enterrado de hormigón simple.
Colector enterrado, con refuerzo bajo calzada, formado por tubo de hormigón simple, fabricado por compresión radial, clase N (Normal), carga de rotura 90 kN/m², de 600 mm de diámetro nominal (interior), unión por enchufe y campana con junta elástica. El precio incluye los equipos y la maquinaria necesarios para el desplazamiento y la disposición en obra de los elementos, pero no incluye la excavación ni el relleno principal.
Código |  |  | Unidad | Descripción | Cantidad | Precio unitario | Importe
1 |  |  |  | Materiales
mt46thb010g |  |  | m | Tubo de hormigón simple, fabricado por compresión radial, clase N (Normal), carga de rotura 90 kN/m², de 600 mm de diámetro nominal (interior), unión por enchufe y campana con junta elástica, en tramos de 760 mm de diámetro exterior, 80 mm de espesor, 2400 mm de longitud útil, 2500 mm de longitud total, campana de 910 mm de diámetro exterior y 1080 kg de peso, con junta de caucho EPDM, de deslizamiento y compresión, tipo arpón. | 1.05 | 19481.3 | 20455.3
mt46thb110a |  |  | kg | Lubricante para unión con junta elástica, en colector enterrado de saneamiento sin presión. | 0.026 | 1918.29 | 49.88
mt10hmf090aieg |  |  | m³ | Hormigón simple H20 (20) 20/6, no expuesto a ciclos hielo-deshielo, exposición a sulfatos despreciable, sin requerimiento de permeabilidad, docilidad blanda, con cemento grado normal, preparado en central, según NCh 170.Of85 y ACI 318-08. | 0.717 | 56385.1 | 40428.1
[5 empty] | Subtotal materiales: |  | 60933.3
2 |  |  |  | Maquinaria
mq04cag010b |  |  | h | Camión con grúa de hasta 10 t. | 0.226 | 39908.7 | 9019.36
mq01ret020b |  |  | h | Retrocargadora sobre neumáticos, de 70 kW. | 0.11 | 26026.2 | 2862.88
[5 empty] | Subtotal maquinaria: |  | 11882.2
3 |  |  |  | Mano de obra
mo041 |  |  | h | Maestro 1ª construcción de obra civil. | 0.525 | 8327.21 | 4371.79
[5 empty] | Subtotal mano de obra: |  | 4371.79
4 |  |  |  | Herramientas
|  |  | % | Herramientas | 2 | 77187.3 | 1543.75
Coste de mantenimiento decenal: $ 3.936,55 en los primeros 10 años. |  |  |  |  | Costos directos (1+2+3+4): |  | 78731.1