## Hoja 1
IUS066 | Ud | Pozo de registro prefabricado de polietileno.
Pozo de registro sifónico, monobloque, de polietileno de alta densidad, de 800 mm de diámetro nominal y 1,5 m de altura nominal, sobre radier de 30 cm de espesor de hormigón armado H35 (20) 12/6, no expuesto a ciclos hielo-deshielo, exposición a sulfatos moderada, con baja permeabilidad, expuesto a ambientes salinos, docilidad blanda, encastre del cuerpo del colector 10 cm en dicha radier, ligeramente armada con malla electrosoldada sin economía de borde tipo C 335 de acero AT56-50H y losa alrededor de la boca del cono de 150x150 cm y 20 cm de espesor de hormigón simple H30 (20) 20/6, no expuesto a ciclos hielo-deshielo, exposición a sulfatos severa, con baja permeabilidad, docilidad blanda, con cierre de tapa circular y marco de fundición carga de rotura 125 kN, instalado en aceras, zonas peatonales o estacionamientos comunitarios. El precio incluye los equipos y la maquinaria necesarios para el desplazamiento y la disposición en obra de los elementos, pero no incluye la excavación ni el relleno del trasdós.
Código |  |  | Unidad | Descripción | Cantidad | Precio unitario | Importe
1 |  |  |  | Materiales
mt10haf090hqem |  |  | m³ | Hormigón H35 (20) 20/6, no expuesto a ciclos hielo-deshielo, exposición a sulfatos moderada, con baja permeabilidad, expuesto a ambientes salinos, docilidad blanda, preparado en central, con cemento grado normal, según NCh 170.Of85 y ACI 318-08. | 0.398 | 69585.3 | 27695
mt07ame110ilb |  |  | m² | Malla electrosoldada sin economía de borde tipo C 335 de acero AT56-50H, separación 150x150 mm, con barras longitudinales de 8 mm de diámetro y barras transversales de 8,0 mm de diámetro, según NCh 218.Of77. | 1.327 | 4980.34 | 6608.91
mt11ras140aa |  |  | Ud | Pozo de registro sifónico, monobloque, de polietileno de alta densidad, de 800 mm de diámetro nominal y 1,5 m de altura nominal, con cono reductor de 600 mm de diámetro nominal en la boca, con los pates instalados, base con superficie lisa, una entrada con manguito de unión con junta elástica de 400 mm de diámetro y una salida de 400 mm de diámetro. | 1 | 571954 | 571954
mt10hmf090fyeg |  |  | m³ | Hormigón simple H30 (20) 20/6, no expuesto a ciclos hielo-deshielo, exposición a sulfatos severa, con baja permeabilidad, docilidad blanda, con cemento grado normal, preparado en central, según NCh 170.Of85 y ACI 318-08. | 0.349 | 63883.3 | 22295.3
mt46tpr010a |  |  | Ud | Tapa circular y marco de fundición dúctil de 660 mm de diámetro exterior y 40 mm de altura, paso libre de 550 mm, para pozo, carga de rotura 125 kN. Tapa revestida con pintura bituminosa y marco sin cierre ni junta. | 1 | 38870.4 | 38870.4
[5 empty] | Subtotal materiales: |  | 667423
2 |  |  |  | Maquinaria
mq04cag010a |  |  | h | Camión con grúa de hasta 6 t. | 0.245 | 35240.8 | 8633.99
[5 empty] | Subtotal maquinaria: |  | 8633.99
3 |  |  |  | Mano de obra
mo041 |  |  | h | Maestro 1ª construcción de obra civil. | 2.169 | 8327.21 | 18061.7
mo087 |  |  | h | Ayudante construcción de obra civil. | 1.085 | 6224.8 | 6753.91
[5 empty] | Subtotal mano de obra: |  | 24815.6
4 |  |  |  | Herramientas
|  |  | % | Herramientas | 2 | 700873 | 14017.5
Coste de mantenimiento decenal: $ 35.744,53 en los primeros 10 años. |  |  |  |  | Costos directos (1+2+3+4): |  | 714891