## Hoja 1
IUS080 | m | Sumidero longitudinal de albañilería.
Sumidero longitudinal de albañilería, de 250 mm de anchura interior y 400 mm de altura, con rejilla de acero galvanizado, carga de rotura 15 kN. El precio no incluye la excavación ni el relleno del trasdós.
Código |  |  | Unidad | Descripción | Cantidad | Precio unitario | Importe
1 |  |  |  | Materiales
mt10hmf090aieg |  |  | m³ | Hormigón simple H20 (20) 20/6, no expuesto a ciclos hielo-deshielo, exposición a sulfatos despreciable, sin requerimiento de permeabilidad, docilidad blanda, con cemento grado normal, preparado en central, según NCh 170.Of85 y ACI 318-08. | 0.09 | 56385.1 | 5074.66
mt04lma010b |  |  | Ud | Ladrillo cerámico macizo de elaboración mecánica, para revestir, 25x12x5 cm, densidad 2300 kg/m³. | 78 | 328.44 | 25618.3
mt08aaa010a |  |  | m³ | Agua. | 0.012 | 914.24 | 10.97
mt01arg005a |  |  | t | Arena de cantera, para mortero preparado en obra. | 0.073 | 11788.1 | 860.53
mt08cem000e |  |  | kg | Cemento gris en sacos. | 15.017 | 99.59 | 1495.54
mt08adt010 |  |  | kg | Aditivo hidrófugo para imprimación de morteros u hormigones. | 0.155 | 731.39 | 113.37
mt11rej020b |  |  | Ud | Marco y rejilla de acero galvanizado, de 250 mm de anchura y 500 mm de longitud, para canaleta de 250 mm de anchura interior y 400 mm de altura, carga de rotura 15 kN. | 2 | 6725.08 | 13450.2
mt11var120b |  |  | Ud | Sifón en línea de PVC, color gris, registrable, con unión macho/hembra, de 110 mm de diámetro. | 0.2 | 30796.5 | 6159.3
[5 empty] | Subtotal materiales: |  | 52782.8
2 |  |  |  | Maquinaria
mq06hor010 |  |  | h | Concretera eléctrica con una capacidad de amasado de 160 l. | 0.036 | 2195.23 | 79.03
[5 empty] | Subtotal maquinaria: |  | 79.03
3 |  |  |  | Mano de obra
mo041 |  |  | h | Maestro 1ª construcción de obra civil. | 1.876 | 8327.21 | 15621.9
mo087 |  |  | h | Ayudante construcción de obra civil. | 1.401 | 6224.8 | 8720.94
[5 empty] | Subtotal mano de obra: |  | 24342.8
4 |  |  |  | Herramientas
|  |  | % | Herramientas | 2 | 77204.7 | 1544.09
Coste de mantenimiento decenal: $ 3.937,44 en los primeros 10 años. |  |  |  |  | Costos directos (1+2+3+4): |  | 78748.8