## Hoja 1
IUS080 | m | Sumidero longitudinal de albañilería.
Sumidero longitudinal de albañilería, de 350 mm de anchura interior y 500 mm de altura, con rejilla de acero galvanizado, carga de rotura 15 kN; previa excavación con medios manuales y posterior relleno del trasdós con hormigón.
Código |  |  | Unidad | Descripción | Cantidad | Precio unitario | Importe
1 |  |  |  | Materiales
mt10hmf090aieg |  |  | m³ | Hormigón simple H20 (20) 20/6, no expuesto a ciclos hielo-deshielo, exposición a sulfatos despreciable, sin requerimiento de permeabilidad, docilidad blanda, con cemento grado normal, preparado en central, según NCh 170.Of85 y ACI 318-08. | 0.234 | 56385.1 | 13194.1
mt04lma010b |  |  | Ud | Ladrillo cerámico macizo de elaboración mecánica, para revestir, 25x12x5 cm, densidad 2300 kg/m³. | 100 | 328.44 | 32844
mt08aaa010a |  |  | m³ | Agua. | 0.013 | 914.24 | 11.89
mt01arg005a |  |  | t | Arena de cantera, para mortero preparado en obra. | 0.094 | 11788.1 | 1108.08
mt08cem000e |  |  | kg | Cemento gris en sacos. | 19.594 | 99.59 | 1951.37
mt08adt010 |  |  | kg | Aditivo hidrófugo para imprimación de morteros u hormigones. | 0.206 | 731.39 | 150.67
mt11rej020d |  |  | Ud | Marco y rejilla de acero galvanizado, de 350 mm de anchura y 500 mm de longitud, para canaleta de 350 mm de anchura interior y 500 mm de altura, carga de rotura 15 kN. | 2 | 10204 | 20408.1
mt11var120b |  |  | Ud | Sifón en línea de PVC, color gris, registrable, con unión macho/hembra, de 110 mm de diámetro. | 0.2 | 30796.5 | 6159.3
[5 empty] | Subtotal materiales: |  | 75827.5
2 |  |  |  | Maquinaria
mq06hor010 |  |  | h | Concretera eléctrica con una capacidad de amasado de 160 l. | 0.046 | 2195.23 | 100.98
[5 empty] | Subtotal maquinaria: |  | 100.98
3 |  |  |  | Mano de obra
mo041 |  |  | h | Maestro 1ª construcción de obra civil. | 2.126 | 8327.21 | 17703.7
mo087 |  |  | h | Ayudante construcción de obra civil. | 1.757 | 6224.8 | 10937
[5 empty] | Subtotal mano de obra: |  | 28640.6
4 |  |  |  | Herramientas
|  |  | % | Herramientas | 2 | 104569 | 2091.38
Coste de mantenimiento decenal: $ 5.333,03 en los primeros 10 años. |  |  |  |  | Costos directos (1+2+3+4): |  | 106661