## Hoja 1
IUS082 | m | Canaleta de drenaje de PVC.
Canaleta prefabricada de PVC, de 500 mm de longitud, 200 mm de anchura y 130 mm de altura con rejilla de garaje de fundición, carga de rotura 400 kN, de 500 mm de longitud y 200 mm de anchura; previa excavación con medios manuales y posterior relleno del trasdós con hormigón.
Código |  |  | Unidad | Descripción | Cantidad | Precio unitario | Importe
1 |  |  |  | Materiales
mt10hmf090aqeg |  |  | m³ | Hormigón simple H25 (20) 20/6, no expuesto a ciclos hielo-deshielo, exposición a sulfatos despreciable, sin requerimiento de permeabilidad, docilidad blanda, con cemento grado normal, preparado en central, según NCh 170.Of85 y ACI 318-08. | 0.226 | 59357.7 | 13414.8
mt11cng010b |  |  | Ud | Canaleta prefabricada de PVC, de 500 mm de longitud, 200 mm de anchura y 130 mm de altura, incluso piezas especiales. | 2 | 17761.1 | 35522.1
mt11var120b |  |  | Ud | Sifón en línea de PVC, color gris, registrable, con unión macho/hembra, de 110 mm de diámetro. | 1 | 30796.5 | 30796.5
mt11cng020t |  |  | Ud | Rejilla de garaje de fundición, carga de rotura 400 kN, de 500 mm de longitud y 200 mm de anchura. | 2 | 31502.4 | 63004.9
[5 empty] | Subtotal materiales: |  | 142738
2 |  |  |  | Mano de obra
mo041 |  |  | h | Maestro 1ª construcción de obra civil. | 0.688 | 8327.21 | 5729.12
mo087 |  |  | h | Ayudante construcción de obra civil. | 0.382 | 6224.8 | 2377.87
[5 empty] | Subtotal mano de obra: |  | 8106.99
3 |  |  |  | Herramientas
|  |  | % | Herramientas | 2 | 150845 | 3016.91
Coste de mantenimiento decenal: $ 7.693,11 en los primeros 10 años. |  |  |  |  | Costos directos (1+2+3): |  | 153862