## Hoja 1
IUS011 | m | Colector enterrado de PVC.
Colector enterrado en terreno no agresivo, formado por tubo de PVC liso, serie SN-4, rigidez anular nominal 4 kN/m², de 160 mm de diámetro exterior. El precio incluye los equipos y la maquinaria necesarios para el desplazamiento y la disposición en obra de los elementos, pero no incluye la excavación ni el relleno principal.
Código |  | Unidad | Descripción | Cantidad | Precio unitario | Importe
1 |  |  | Materiales
mt11tpb020l |  | m | Tubo de PVC liso, para saneamiento enterrado sin presión, serie SN-4, rigidez anular nominal 4 kN/m², de 160 mm de diámetro exterior y 3,9 mm de espesor, incluso juntas de goma. | 1.05 | 8944.42 | 9391.64
mt11ade100a |  | kg | Lubricante para unión mediante junta elástica de tubos y accesorios. | 0.003 | 14568.3 | 43.7
mt01ara010a |  | m³ | Arena con granulometría de 0 a 5 mm de diámetro, limpia. | 0.294 | 9440.05 | 2775.37
|  |  |  | Subtotal materiales: |  | 12210.7
2 |  |  | Maquinaria
mq01ret020b |  | h | Retrocargadora sobre neumáticos, de 70 kW. | 0.034 | 26692.5 | 907.54
mq02rop020 |  | h | Pisón vibrante de guiado manual, de 80 kg, con placa de 30x30 cm, tipo rana. | 0.242 | 2558.15 | 619.07
|  |  |  | Subtotal maquinaria: |  | 1526.61
3 |  |  | Mano de obra
mo041 |  | h | Maestro 1ª construcción de obra civil. | 0.192 | 8324.16 | 1598.24
mo087 |  | h | Ayudante construcción de obra civil. | 0.092 | 6222.52 | 572.47
|  |  |  | Subtotal mano de obra: |  | 2170.71
4 |  |  | Herramientas
|  | % | Herramientas | 2 | 15908 | 318.16
Coste de mantenimiento decenal: $ 649,05 en los primeros 10 años. |  |  |  | Costos directos (1+2+3+4): |  | 16226.2