## Hoja 1
IUS012 | m | Colector enterrado de polipropileno.
Colector enterrado en terreno no agresivo, formado por tubo de polipropileno, serie SN-10, rigidez anular nominal 10 kN/m², de 110 mm de diámetro exterior. El precio incluye los equipos y la maquinaria necesarios para el desplazamiento y la disposición en obra de los elementos, pero no incluye la excavación ni el relleno principal.
Código |  | Unidad | Descripción | Cantidad | Precio unitario | Importe
1 |  |  | Materiales
mt11tpg010a |  | m | Tubo de polipropileno para saneamiento, serie SN-10, rigidez anular nominal 10 kN/m², de pared tricapa, color teja, de 110 mm de diámetro exterior y 3,9 mm de espesor, fabricado según la norma CEN TC 155 WG13, incluso juntas de goma. | 1.05 | 15425.6 | 16196.9
mt11ade100a |  | kg | Lubricante para unión mediante junta elástica de tubos y accesorios. | 0.002 | 14568.3 | 29.14
mt01ara010a |  | m³ | Arena con granulometría de 0 a 5 mm de diámetro, limpia. | 0.251 | 9440.05 | 2369.45
|  |  |  | Subtotal materiales: |  | 18595.5
2 |  |  | Maquinaria
mq01ret020b |  | h | Retrocargadora sobre neumáticos, de 70 kW. | 0.029 | 26692.5 | 774.08
mq02rop020 |  | h | Pisón vibrante de guiado manual, de 80 kg, con placa de 30x30 cm, tipo rana. | 0.207 | 2558.15 | 529.54
|  |  |  | Subtotal maquinaria: |  | 1303.62
3 |  |  | Mano de obra
mo041 |  | h | Maestro 1ª construcción de obra civil. | 0.191 | 8324.16 | 1589.91
mo087 |  | h | Ayudante construcción de obra civil. | 0.092 | 6222.52 | 572.47
|  |  |  | Subtotal mano de obra: |  | 2162.38
4 |  |  | Herramientas
|  | % | Herramientas | 2 | 22061.5 | 441.23
Coste de mantenimiento decenal: $ 900,11 en los primeros 10 años. |  |  |  | Costos directos (1+2+3+4): |  | 22502.7