## Hoja 1
IUS016 | m | Colector enterrado de polietileno.
Colector enterrado en terreno no agresivo, formado por tubo de polietileno de alta densidad (PEAD/HDPE) de doble pared, la exterior corrugada color negro y la interior lisa color blanco, unión por copa con junta elástica de EPDM, rigidez anular nominal 8 kN/m², diámetro nominal 160 mm. El precio incluye los equipos y la maquinaria necesarios para el desplazamiento y la disposición en obra de los elementos, pero no incluye la excavación ni el relleno principal.
Código |  | Unidad | Descripción | Cantidad | Precio unitario | Importe
1 |  |  | Materiales
mt11teg010a |  | m | Tubo de polietileno de alta densidad (PEAD/HDPE) de doble pared, la exterior corrugada color negro y la interior lisa color blanco, unión por copa con junta elástica de EPDM, rigidez anular nominal 8 kN/m², diámetro nominal 160 mm, longitud nominal 6 m. | 1.05 | 5567.33 | 5845.7
mt11ade100a |  | kg | Lubricante para unión mediante junta elástica de tubos y accesorios. | 0.004 | 14568.3 | 58.27
mt01ara010a |  | m³ | Arena con granulometría de 0 a 5 mm de diámetro, limpia. | 0.294 | 9440.05 | 2775.37
|  |  |  | Subtotal materiales: |  | 8679.34
2 |  |  | Maquinaria
mq04cag010b |  | h | Camión con grúa de hasta 10 t. | 0.044 | 40930.4 | 1800.94
mq01ret020b |  | h | Retrocargadora sobre neumáticos, de 70 kW. | 0.034 | 26692.5 | 907.55
mq02rop020 |  | h | Pisón vibrante de guiado manual, de 80 kg, con placa de 30x30 cm, tipo rana. | 0.242 | 2558.15 | 619.07
|  |  |  | Subtotal maquinaria: |  | 3327.56
3 |  |  | Mano de obra
mo041 |  | h | Maestro 1ª construcción de obra civil. | 0.192 | 8324.16 | 1598.24
mo087 |  | h | Ayudante construcción de obra civil. | 0.092 | 6222.52 | 572.47
|  |  |  | Subtotal mano de obra: |  | 2170.71
4 |  |  | Herramientas
|  | % | Herramientas | 2 | 14177.61 | 283.55
Coste de mantenimiento decenal: $ 578,45 en los primeros 10 años. |  |  |  | Costos directos (1+2+3+4): |  | 14461.16