## Hoja 1
IUS060 | Ud | Pozo de registro de albañilería.
Pozo de registro de albañilería de ladrillo cerámico macizo de 1 pie de espesor, de 0,80 m de diámetro interior y 1,6 m de altura útil interior, sobre radier de 25 cm de espesor de hormigón armado H35 (20) 12/6, no expuesto a ciclos hielo-deshielo, exposición a sulfatos moderada, con baja permeabilidad, expuesto a ambientes salinos, docilidad blanda ligeramente armada con malla electrosoldada, con cierre de tapa circular con bloqueo y marco de fundición carga de rotura 400 kN, instalado en calzadas de calles, incluyendo las peatonales, o zonas de estacionamiento para todo tipo de vehículos. El precio no incluye la excavación ni el relleno del trasdós.
Código |  |  | Unidad | Descripción | Cantidad | Precio unitario | Importe
1 |  |  |  | Materiales
mt10haf090hqem |  |  | m³ | Hormigón H35 (20) 20/6, no expuesto a ciclos hielo-deshielo, exposición a sulfatos moderada, con baja permeabilidad, expuesto a ambientes salinos, docilidad blanda, preparado en central, con cemento grado normal, según NCh 170.Of85 y ACI 318-08. | 0.507 | 70057.3 | 35519.1
mt07ame110ilb |  |  | m² | Malla electrosoldada sin economía de borde tipo C 335 de acero AT56-50H, separación 150x150 mm, con barras longitudinales de 8 mm de diámetro y barras transversales de 8,0 mm de diámetro, según NCh 218.Of77. | 1.69 | 5017.6 | 8479.74
mt10hmf090fyeg |  |  | m³ | Hormigón simple H30 (20) 20/6, no expuesto a ciclos hielo-deshielo, exposición a sulfatos severa, con baja permeabilidad, docilidad blanda, con cemento grado normal, preparado en central, según NCh 170.Of85 y ACI 318-08. | 0.495 | 64316.6 | 31836.7
mt04lma010b |  |  | Ud | Ladrillo cerámico macizo de elaboración mecánica, para revestir, 25x12x5 cm, densidad 2300 kg/m³. | 540 | 330.83 | 178648
mt08aaa010a |  |  | m³ | Agua. | 0.102 | 919.14 | 93.75
mt01arg005a |  |  | t | Arena de cantera, para mortero preparado en obra. | 0.823 | 11882.6 | 9779.36
mt08cem000e |  |  | kg | Cemento gris en sacos. | 144.191 | 100.12 | 14436.4
mt08adt010 |  |  | kg | Aditivo hidrófugo para imprimación de morteros u hormigones. | 0.724 | 735.32 | 532.37
mt46phm050 |  |  | Ud | Pate de polipropileno conformado en U, para pozo, de 330x160 mm, sección transversal de D=25 mm. | 4 | 3192.06 | 12768.2
mt46tpr010q |  |  | Ud | Tapa circular con bloqueo mediante tres pestañas y marco de fundición dúctil de 850 mm de diámetro exterior y 100 mm de altura, paso libre de 600 mm, para pozo, carga de rotura 400 kN. Tapa revestida con pintura bituminosa y marco provisto de junta de insonorización de polietileno y dispositivo contra robo. | 1 | 78943.5 | 78943.5
[5 empty] | Subtotal materiales: |  | 371037
2 |  |  |  | Maquinaria
mq06hor010 |  |  | h | Concretera eléctrica con una capacidad de amasado de 160 l. | 0.395 | 2251.44 | 889.32
[5 empty] | Subtotal maquinaria: |  | 889.32
3 |  |  |  | Mano de obra
mo041 |  |  | h | Maestro 1ª construcción de obra civil. | 11.604 | 8324.16 | 96593.6
mo087 |  |  | h | Ayudante construcción de obra civil. | 10.928 | 6222.52 | 67999.7
[5 empty] | Subtotal mano de obra: |  | 164593
4 |  |  |  | Herramientas
|  |  | % | Herramientas | 2 | 536520 | 10730.4
Coste de mantenimiento decenal: $ 21.890,01 en los primeros 10 años. |  |  |  |  | Costos directos (1+2+3+4): |  | 547250