## Hoja 1
IUS080 | m | Sumidero longitudinal de albañilería.
Sumidero longitudinal de albañilería, de 200 mm de anchura interior y 400 mm de altura, con rejilla de acero galvanizado, carga de rotura 15 kN; previa excavación con medios manuales y posterior relleno del trasdós con hormigón.
Código |  |  | Unidad | Descripción | Cantidad | Precio unitario | Importe
1 |  |  |  | Materiales
mt10hmf090aieg |  |  | m³ | Hormigón simple H20 (20) 20/6, no expuesto a ciclos hielo-deshielo, exposición a sulfatos despreciable, sin requerimiento de permeabilidad, docilidad blanda, con cemento grado normal, preparado en central, según NCh 170.Of85 y ACI 318-08. | 0.189 | 56767.6 | 10729.1
mt04lma010b |  |  | Ud | Ladrillo cerámico macizo de elaboración mecánica, para revestir, 25x12x5 cm, densidad 2300 kg/m³. | 74 | 330.83 | 24481.4
mt08aaa010a |  |  | m³ | Agua. | 0.012 | 919.14 | 11.03
mt01arg005a |  |  | t | Arena de cantera, para mortero preparado en obra. | 0.069 | 11882.6 | 819.9
mt08cem000e |  |  | kg | Cemento gris en sacos. | 14.172 | 100.12 | 1418.9
mt08adt010 |  |  | kg | Aditivo hidrófugo para imprimación de morteros u hormigones. | 0.146 | 735.32 | 107.36
mt11rej020a |  |  | Ud | Marco y rejilla de acero galvanizado, de 200 mm de anchura y 500 mm de longitud, para canaleta de 200 mm de anchura interior y 400 mm de altura, carga de rotura 15 kN. | 2 | 5820.43 | 11640.9
mt11var120b |  |  | Ud | Sifón en línea de PVC, color gris, registrable, con unión macho/hembra, de 110 mm de diámetro. | 0.2 | 31011.8 | 6202.37
[5 empty] | Subtotal materiales: |  | 55410.9
2 |  |  |  | Maquinaria
mq06hor010 |  |  | h | Concretera eléctrica con una capacidad de amasado de 160 l. | 0.034 | 2251.44 | 76.55
[5 empty] | Subtotal maquinaria: |  | 76.55
3 |  |  |  | Mano de obra
mo041 |  |  | h | Maestro 1ª construcción de obra civil. | 1.751 | 8324.16 | 14575.6
mo087 |  |  | h | Ayudante construcción de obra civil. | 1.373 | 6222.52 | 8543.52
[5 empty] | Subtotal mano de obra: |  | 23119.1
4 |  |  |  | Herramientas
|  |  | % | Herramientas | 2 | 78606.6 | 1572.13
Coste de mantenimiento decenal: $ 3.207,15 en los primeros 10 años. |  |  |  |  | Costos directos (1+2+3+4): |  | 80178.7