## Hoja 1
IUS090 | Ud | Imbornal de hormigón en sitio.
Imbornal en calzada con poceta de clapeta, construido con hormigón, de 25x45x80 cm.
Código |  |  | Unidad | Descripción | Cantidad | Precio unitario | Importe
1 |  |  |  | Materiales
mt01arr010c |  |  | t | Grava de cantera, de 60 a 90 mm de diámetro. | 0.083 | 4526.04 | 375.66
mt08epr040 |  |  | Ud | Moldaje recuperable de lámina metálica para formación de imbornal de sección rectangular. | 0.1 | 104108.54 | 10410.85
mt10hmf090aifa |  |  | m³ | Hormigón simple H20 (20) 20/3, no expuesto a ciclos hielo-deshielo, exposición a sulfatos despreciable, sin requerimiento de permeabilidad, docilidad plástica, con cemento grado normal, preparado en central, según NCh 170.Of85 y ACI 318-08. | 0.18 | 52523.63 | 9454.25
mt04lma010b |  |  | Ud | Ladrillo cerámico macizo de elaboración mecánica para revestir, 25x12x5 cm. | 8 | 142.39 | 1139.12
mt08aaa010a |  |  | m³ | Agua. | 0.006 | 854.01 | 5.12
mt01arg005a |  |  | t | Arena de cantera, para mortero preparado en obra. | 0.03 | 11268.15 | 338.04
mt08cem000e |  |  | kg | Cemento gris en sacos. | 9 | 93.03 | 837.27
mt08adt010 |  |  | kg | Aditivo hidrófugo para imprimación de morteros u hormigones. | 0.18 | 683.2 | 122.98
mt11poc010 |  |  | Ud | Poceta prefabricada de poliuretano de 45x23x40 cm, incluso clapeta de aluminio anodizado de 13,5x13,5 cm. | 1 | 69023.91 | 69023.91
mt11rej010e |  |  | Ud | Marco y rejilla de fundición dúctil, carga de rotura 250 kN, abatible y provista de cadena contra robo, de 450x250 mm, para imbornal, incluso revestimiento de pintura bituminosa y relieves antideslizantes en la parte superior. | 1 | 23415.55 | 23415.55
mt01arr010a |  |  | t | Grava de cantera, de 19 a 25 mm de diámetro. | 0.516 | 4526.04 | 2335.44
[5 empty] | Subtotal materiales: |  | 117458.19
2 |  |  |  | Maquinaria
mq06hor010 |  |  | h | Concretera. | 0.015 | 931.2 | 13.97
[5 empty] | Subtotal maquinaria: |  | 13.97
3 |  |  |  | Mano de obra
mo041 |  |  | h | Maestro 1ª construcción de obra civil. | 1.768 | 4955.43 | 8761.2
mo087 |  |  | h | Ayudante construcción de obra civil. | 1.956 | 3648.83 | 7137.11
[5 empty] | Subtotal mano de obra: |  | 15898.31
4 |  |  |  | Herramientas
|  |  | % | Herramientas | 2 | 133370.47 | 2667.41
Coste de mantenimiento decenal: $ 6.801,89 en los primeros 10 años. |  |  |  |  | Costos directos (1+2+3+4): |  | 136037.88