## Hoja 1
IUT010 | Ud | Cámara de inspección prefabricada de hormigón, para la red de telecomunicaciones.
Cámara de inspección de hormigón armado, de 1090x900 mm de dimensiones interiores, con tapa, para la red de telecomunicaciones.
Código |  |  | Unidad | Descripción | Cantidad | Precio unitario | Importe
1 |  |  |  | Materiales
mt10hmf090aieg |  |  | m³ | Hormigón simple H20 (20) 20/6, no expuesto a ciclos hielo-deshielo, exposición a sulfatos despreciable, sin requerimiento de permeabilidad, docilidad blanda, con cemento grado normal, preparado en central, según NCh 170.Of85 y ACI 318-08. | 0.141 | 56385.1 | 7950.3
mt40iar100J |  |  | Ud | Cámara de inspección de hormigón armado, de 1090x900 mm de dimensiones interiores, 1290x1090x1000 mm de dimensiones exteriores, con tapa de hormigón clase B-125. | 1 | 940462 | 940462
[5 empty] | Subtotal materiales: |  | 948412
2 |  |  |  | Maquinaria
mq04cag010a |  |  | h | Camión con grúa de hasta 6 t. | 0.22 | 35240.8 | 7752.97
[5 empty] | Subtotal maquinaria: |  | 7752.97
3 |  |  |  | Mano de obra
mo041 |  |  | h | Maestro 1ª construcción de obra civil. | 0.875 | 8327.21 | 7286.31
mo087 |  |  | h | Ayudante construcción de obra civil. | 0.875 | 6224.8 | 5446.7
[5 empty] | Subtotal mano de obra: |  | 12733
4 |  |  |  | Herramientas
|  |  | % | Herramientas | 2 | 968898 | 19378
Coste de mantenimiento decenal: $ 49.413,82 en los primeros 10 años. |  |  |  |  | Costos directos (1+2+3+4): |  | 988276