## Hoja 1
IUT030 | m | Canalización subterránea de telecomunicaciones, de tubo rígido.
Canalización subterránea de telecomunicaciones formada por tubo rígido de PVC-U, de 63 mm de diámetro, embebido en un prisma de hormigón simple H20 (20) 20/6, no expuesto a ciclos hielo-deshielo, exposición a sulfatos despreciable, sin requerimiento de permeabilidad, docilidad blanda.
Código |  |  | Unidad | Descripción | Cantidad | Precio unitario | Importe
1 |  |  |  | Materiales
mt35tpe010d |  |  | m | Tubo rígido de PVC-U, de 63 mm de diámetro y 1,2 mm de espesor, suministrado en barras de 6 m de longitud. | 1.05 | 2250.95 | 2363.5
mt40iva030 |  |  | m | Hilo guía de polipropileno de 3 mm de diámetro. | 1.15 | 206.59 | 237.58
mt10hmf090aieg |  |  | m³ | Hormigón simple H20 (20) 20/6, no expuesto a ciclos hielo-deshielo, exposición a sulfatos despreciable, sin requerimiento de permeabilidad, docilidad blanda, con cemento grado normal, preparado en central, según NCh 170.Of85 y ACI 318-08. | 0.033 | 56385.1 | 1860.71
[5 empty] | Subtotal materiales: |  | 4461.79
2 |  |  |  | Mano de obra
mo020 |  |  | h | Maestro 1ª construcción. | 0.25 | 8327.21 | 2081.8
mo113 |  |  | h | Jornal construcción. | 0.25 | 5997.35 | 1499.34
[5 empty] | Subtotal mano de obra: |  | 3581.14
3 |  |  |  | Herramientas
|  |  | % | Herramientas | 2 | 8042.93 | 160.86
Coste de mantenimiento decenal: $ 410,19 en los primeros 10 años. |  |  |  |  | Costos directos (1+2+3): |  | 8203.79