## Hoja 1
IUT030 | m |  | Canalización subterránea de telecomunicaciones, de tubo rígido.
Canalización subterránea de telecomunicaciones formada por tubo rígido de PVC-U, de 110 mm de diámetro.
Código |  | Unidad |  | Descripción | Cantidad | Precio unitario | Importe
1 |  |  |  | Materiales
mt35tpe010g |  | m |  | Tubo rígido de PVC-U, de 110 mm de diámetro y 1,3 mm de espesor, suministrado en barras de 6 m de longitud. | 1.05 | 3950.42 | 4147.94
mt40iva030 |  | m |  | Hilo guía de polipropileno de 3 mm de diámetro. | 1.15 | 206.59 | 237.58
[5 empty] | Subtotal materiales: |  | 4385.52
2 |  |  |  | Mano de obra
mo020 |  | h |  | Maestro 1ª construcción. | 0.125 | 8327.21 | 1040.9
mo113 |  | h |  | Jornal construcción. | 0.125 | 5997.35 | 749.67
[5 empty] | Subtotal mano de obra: |  | 1790.57
3 |  |  |  | Herramientas
|  | % |  | Herramientas | 2 | 6176.09 | 123.52
Coste de mantenimiento decenal: $ 314,98 en los primeros 10 años. |  |  |  |  | Costos directos (1+2+3): |  | 6299.61