## Hoja 1
IUT030 | m |  | Canalización subterránea de telecomunicaciones, de tubo rígido.
Canalización subterránea de telecomunicaciones formada por 2 tubos rígidos de PVC-U, de 63 mm de diámetro y soporte separador.
Código |  | Unidad |  | Descripción | Cantidad | Precio unitario | Importe
1 |  |  |  | Materiales
mt35tpe010d |  | m |  | Tubo rígido de PVC-U, de 63 mm de diámetro y 1,2 mm de espesor, suministrado en barras de 6 m de longitud. | 2.1 | 2250.95 | 4727
mt40iva040a |  | Ud |  | Soporte separador de polipropileno para 4 tubos rígidos de PVC de 63 mm de diámetro. | 1.43 | 473.94 | 677.73
mt40iva030 |  | m |  | Hilo guía de polipropileno de 3 mm de diámetro. | 2.3 | 206.59 | 475.16
[5 empty] | Subtotal materiales: |  | 5879.89
2 |  |  |  | Mano de obra
mo020 |  | h |  | Maestro 1ª construcción. | 0.17 | 8327.21 | 1415.63
mo113 |  | h |  | Jornal construcción. | 0.17 | 5997.35 | 1019.55
[5 empty] | Subtotal mano de obra: |  | 2435.18
3 |  |  |  | Herramientas
|  | % |  | Herramientas | 2 | 8315.07 | 166.3
Coste de mantenimiento decenal: $ 424,07 en los primeros 10 años. |  |  |  |  | Costos directos (1+2+3): |  | 8481.37