## Hoja 1
IUT030 | m | Canalización subterránea de telecomunicaciones, de tubo rígido.
Canalización subterránea de telecomunicaciones formada por 2 tubos rígidos de PVC-U, de 110 mm de diámetro y soporte separador, embebidos en un prisma de hormigón simple H20 (20) 20/6, no expuesto a ciclos hielo-deshielo, exposición a sulfatos despreciable, sin requerimiento de permeabilidad, docilidad blanda.
Código |  |  | Unidad | Descripción | Cantidad | Precio unitario | Importe
1 |  |  |  | Materiales
mt35tpe010g |  |  | m | Tubo rígido de PVC-U, de 110 mm de diámetro y 1,3 mm de espesor, suministrado en barras de 6 m de longitud. | 2.1 | 3950.42 | 8295.88
mt40iva040b |  |  | Ud | Soporte separador de polipropileno para 4 tubos rígidos de PVC de 110 mm de diámetro. | 1.43 | 716.98 | 1025.28
mt40iva030 |  |  | m | Hilo guía de polipropileno de 3 mm de diámetro. | 2.3 | 206.59 | 475.16
mt10hmf090aieg |  |  | m³ | Hormigón simple H20 (20) 20/6, no expuesto a ciclos hielo-deshielo, exposición a sulfatos despreciable, sin requerimiento de permeabilidad, docilidad blanda, con cemento grado normal, preparado en central, según NCh 170.Of85 y ACI 318-08. | 0.111 | 56385.1 | 6258.75
[5 empty] | Subtotal materiales: |  | 16055.1
2 |  |  |  | Mano de obra
mo020 |  |  | h | Maestro 1ª construcción. | 0.531 | 8327.21 | 4421.75
mo113 |  |  | h | Jornal construcción. | 0.531 | 5997.35 | 3184.59
[5 empty] | Subtotal mano de obra: |  | 7606.34
3 |  |  |  | Herramientas
|  |  | % | Herramientas | 2 | 23661.4 | 473.23
Coste de mantenimiento decenal: $ 1.206,73 en los primeros 10 años. |  |  |  |  | Costos directos (1+2+3): |  | 24134.6