## Hoja 1
IUT030 | m |  | Canalización subterránea de telecomunicaciones, de tubo rígido.
Canalización subterránea de telecomunicaciones formada por 4 tubos rígidos de PVC-U, de 125 mm de diámetro y soporte separador.
Código |  | Unidad |  | Descripción | Cantidad | Precio unitario | Importe
1 |  |  |  | Materiales
mt35tpe010h |  | m |  | Tubo rígido de PVC-U, de 125 mm de diámetro y 1,5 mm de espesor, suministrado en barras de 6 m de longitud. | 4.2 | 4940.83 | 20751.5
mt40iva040c |  | Ud |  | Soporte separador de polipropileno para 4 tubos rígidos de PVC de 125 mm de diámetro. | 1.43 | 850.66 | 1216.44
mt40iva030 |  | m |  | Hilo guía de polipropileno de 3 mm de diámetro. | 4.6 | 206.59 | 950.31
[5 empty] | Subtotal materiales: |  | 22918.2
2 |  |  |  | Mano de obra
mo020 |  | h |  | Maestro 1ª construcción. | 0.45 | 8327.21 | 3747.24
mo113 |  | h |  | Jornal construcción. | 0.45 | 5997.35 | 2698.81
[5 empty] | Subtotal mano de obra: |  | 6446.05
3 |  |  |  | Herramientas
|  | % |  | Herramientas | 2 | 29364.3 | 587.29
Coste de mantenimiento decenal: $ 1.497,58 en los primeros 10 años. |  |  |  |  | Costos directos (1+2+3): |  | 29951.6