## Hoja 1
IUT030 | m | Canalización subterránea de telecomunicaciones, de tubo rígido.
Canalización subterránea de telecomunicaciones formada por 4 tubos rígidos de PVC-U, de 160 mm de diámetro y soporte separador, embebidos en un prisma de hormigón simple H20 (20) 20/6, no expuesto a ciclos hielo-deshielo, exposición a sulfatos despreciable, sin requerimiento de permeabilidad, docilidad blanda.
Código |  |  | Unidad | Descripción | Cantidad | Precio unitario | Importe
1 |  |  |  | Materiales
mt35tpe010j |  |  | m | Tubo rígido de PVC-U, de 160 mm de diámetro y 1,8 mm de espesor, suministrado en barras de 6 m de longitud. | 4.2 | 7777.03 | 32663.5
mt40iva040d |  |  | Ud | Soporte separador de polipropileno para 4 tubos rígidos de PVC de 160 mm de diámetro. | 1 | 1336.75 | 1336.75
mt40iva030 |  |  | m | Hilo guía de polipropileno de 3 mm de diámetro. | 4.6 | 206.59 | 950.31
mt10hmf090aieg |  |  | m³ | Hormigón simple H20 (20) 20/6, no expuesto a ciclos hielo-deshielo, exposición a sulfatos despreciable, sin requerimiento de permeabilidad, docilidad blanda, con cemento grado normal, preparado en central, según NCh 170.Of85 y ACI 318-08. | 0.131 | 56385.1 | 7386.45
[5 empty] | Subtotal materiales: |  | 42337
2 |  |  |  | Mano de obra
mo020 |  |  | h | Maestro 1ª construcción. | 1.5 | 8327.21 | 12490.8
mo113 |  |  | h | Jornal construcción. | 1.5 | 5997.35 | 8996.03
[5 empty] | Subtotal mano de obra: |  | 21486.8
3 |  |  |  | Herramientas
|  |  | % | Herramientas | 2 | 63823.9 | 1276.48
Coste de mantenimiento decenal: $ 3.255,02 en los primeros 10 años. |  |  |  |  | Costos directos (1+2+3): |  | 65100.4