## Hoja 1
IUT030 | m |  | Canalización subterránea de telecomunicaciones, de tubo rígido.
Canalización subterránea de telecomunicaciones formada por 6 tubos rígidos de PVC-U, de 160 mm de diámetro y soporte separador.
Código |  | Unidad |  | Descripción | Cantidad | Precio unitario | Importe
1 |  |  |  | Materiales
mt35tpe010j |  | m |  | Tubo rígido de PVC-U, de 160 mm de diámetro y 1,8 mm de espesor, suministrado en barras de 6 m de longitud. | 6.3 | 7777.03 | 48995.3
mt40iva040d |  | Ud |  | Soporte separador de polipropileno para 4 tubos rígidos de PVC de 160 mm de diámetro. | 2 | 1336.75 | 2673.5
mt40iva030 |  | m |  | Hilo guía de polipropileno de 3 mm de diámetro. | 6.9 | 206.59 | 1425.47
[5 empty] | Subtotal materiales: |  | 53094.3
2 |  |  |  | Mano de obra
mo020 |  | h |  | Maestro 1ª construcción. | 0.94 | 8327.21 | 7827.58
mo113 |  | h |  | Jornal construcción. | 0.94 | 5997.35 | 5637.51
[5 empty] | Subtotal mano de obra: |  | 13465.1
3 |  |  |  | Herramientas
|  | % |  | Herramientas | 2 | 66559.4 | 1331.19
Coste de mantenimiento decenal: $ 3.394,53 en los primeros 10 años. |  |  |  |  | Costos directos (1+2+3): |  | 67890.5