## Hoja 1
IUT030 | m | Canalización subterránea de telecomunicaciones, de tubo rígido.
Canalización subterránea de telecomunicaciones formada por 8 tubos rígidos de PVC-U, de 110 mm de diámetro y soporte separador, embebidos en un prisma de hormigón simple H20 (20) 20/6, no expuesto a ciclos hielo-deshielo, exposición a sulfatos despreciable, sin requerimiento de permeabilidad, docilidad blanda.
Código |  |  | Unidad | Descripción | Cantidad | Precio unitario | Importe
1 |  |  |  | Materiales
mt35tpe010g |  |  | m | Tubo rígido de PVC-U, de 110 mm de diámetro y 1,3 mm de espesor, suministrado en barras de 6 m de longitud. | 8.4 | 3950.42 | 33183.5
mt40iva040f |  |  | Ud | Soporte separador de polipropileno para 8 tubos rígidos de PVC de 110 mm de diámetro. | 1.43 | 1689.17 | 2415.51
mt40iva030 |  |  | m | Hilo guía de polipropileno de 3 mm de diámetro. | 9.2 | 206.59 | 1900.63
mt10hmf090aieg |  |  | m³ | Hormigón simple H20 (20) 20/6, no expuesto a ciclos hielo-deshielo, exposición a sulfatos despreciable, sin requerimiento de permeabilidad, docilidad blanda, con cemento grado normal, preparado en central, según NCh 170.Of85 y ACI 318-08. | 0.134 | 56385.1 | 7555.6
[5 empty] | Subtotal materiales: |  | 45055.3
2 |  |  |  | Mano de obra
mo020 |  |  | h | Maestro 1ª construcción. | 1.876 | 8327.21 | 15621.9
mo113 |  |  | h | Jornal construcción. | 1.876 | 5997.35 | 11251
[5 empty] | Subtotal mano de obra: |  | 26872.9
3 |  |  |  | Herramientas
|  |  | % | Herramientas | 2 | 71928.1 | 1438.56
Coste de mantenimiento decenal: $ 3.668,34 en los primeros 10 años. |  |  |  |  | Costos directos (1+2+3): |  | 73366.7