## Hoja 1
IUT030 | m | Canalización subterránea de telecomunicaciones, de tubo rígido.
Canalización subterránea de telecomunicaciones formada por 8 tubos rígidos de PVC-U, de 125 mm de diámetro y soporte separador, embebidos en un prisma de hormigón simple H20 (20) 20/6, no expuesto a ciclos hielo-deshielo, exposición a sulfatos despreciable, sin requerimiento de permeabilidad, docilidad blanda.
Código |  |  | Unidad | Descripción | Cantidad | Precio unitario | Importe
1 |  |  |  | Materiales
mt35tpe010h |  |  | m | Tubo rígido de PVC-U, de 125 mm de diámetro y 1,5 mm de espesor, suministrado en barras de 6 m de longitud. | 8.4 | 4940.83 | 41503
mt40iva040c |  |  | Ud | Soporte separador de polipropileno para 4 tubos rígidos de PVC de 125 mm de diámetro. | 2.86 | 850.66 | 2432.89
mt40iva030 |  |  | m | Hilo guía de polipropileno de 3 mm de diámetro. | 9.2 | 206.59 | 1900.63
mt10hmf090aieg |  |  | m³ | Hormigón simple H20 (20) 20/6, no expuesto a ciclos hielo-deshielo, exposición a sulfatos despreciable, sin requerimiento de permeabilidad, docilidad blanda, con cemento grado normal, preparado en central, según NCh 170.Of85 y ACI 318-08. | 0.153 | 56385.1 | 8626.92
[5 empty] | Subtotal materiales: |  | 54463.4
2 |  |  |  | Mano de obra
mo020 |  |  | h | Maestro 1ª construcción. | 2.251 | 8327.21 | 18744.5
mo113 |  |  | h | Jornal construcción. | 2.251 | 5997.35 | 13500
[5 empty] | Subtotal mano de obra: |  | 32244.6
3 |  |  |  | Herramientas
|  |  | % | Herramientas | 2 | 86708 | 1734.16
Coste de mantenimiento decenal: $ 4.422,11 en los primeros 10 años. |  |  |  |  | Costos directos (1+2+3): |  | 88442.1