## Hoja 1
IUT030 | m |  | Canalización subterránea de telecomunicaciones, de tubo rígido.
Canalización subterránea de telecomunicaciones formada por 8 tubos rígidos de PVC-U, de 160 mm de diámetro y soporte separador.
Código |  | Unidad |  | Descripción | Cantidad | Precio unitario | Importe
1 |  |  |  | Materiales
mt35tpe010j |  | m |  | Tubo rígido de PVC-U, de 160 mm de diámetro y 1,8 mm de espesor, suministrado en barras de 6 m de longitud. | 8.4 | 7777.03 | 65327.1
mt40iva040d |  | Ud |  | Soporte separador de polipropileno para 4 tubos rígidos de PVC de 160 mm de diámetro. | 2 | 1336.75 | 2673.5
mt40iva030 |  | m |  | Hilo guía de polipropileno de 3 mm de diámetro. | 9.2 | 206.59 | 1900.63
[5 empty] | Subtotal materiales: |  | 69901.2
2 |  |  |  | Mano de obra
mo020 |  | h |  | Maestro 1ª construcción. | 1.2 | 8327.21 | 9992.65
mo113 |  | h |  | Jornal construcción. | 1.2 | 5997.35 | 7196.82
[5 empty] | Subtotal mano de obra: |  | 17189.5
3 |  |  |  | Herramientas
|  | % |  | Herramientas | 2 | 87090.6 | 1741.81
Coste de mantenimiento decenal: $ 4.441,62 en los primeros 10 años. |  |  |  |  | Costos directos (1+2+3): |  | 88832.5